## Bill of Materials-badgotron
Quantity | Designator | Comment | Footprint | Description | Fabricant | Ref.Fabricant | Fournisseur | Ref.Fournisseur
7 | C? | 0.1uF | RAD-0.3 | Capacitor | Multicomp | MCY4C3B104M160CT | Farnell | 2310273
6 | C? | 22uF | RAD-0.3 | Cout_Reg_3.3v | AVX | 12103D226KAT2A | Farnell | 1833829
5 | D? | Schottky | SMC | D_Conv_5v | OnSemiconductor | MBRS330T3G | Farnell | 1459078
5 | R? | 100ko | AXIAL-0.3 | R_PGOOD_REG_5v, R_PGOOD_REG_5v, R_PGOOD_REG_5v, R_PGOOD_REG_3.3v, R_PGOOD_REG_5v | Multicomp | MCWR06X1003FTL | Farnell | 2447226
5 | R? | 300ko | AXIAL-0.3 | R_PGOOD_REG_5v | Multicomp | MCSR08X3003FTL | Farnell | 2074433
2 | C? | 0.1uF | RAD-0.3 | Cbst_Reg_3.3v, Cbst_Reg_5v | TDK | CGA2B3X7R1E104K050BB | Farnell | 2210820
2 | C? | 10uF | RAD-0.3 | Cin_Reg_3v, Cin_Reg_5v | KEMET | C1210C106K3RACTU | Farnell | 1358512
2 | C? | 18pF | RAD-0.3 | Capacitor | AVX | 02013A180JAT2A | Farnell | 1740563
2 | L? | 7uH | 0402-A | L_Reg_3.3v, L_Reg_5v | Coilcraft | MSS1038-702NLC | Farnell | 2288224
2 | Q? | MOSFET-N | E3 | N-Channel MOSFET | Nexperia | BUK7M42-60EX | Farnell | 2760371
2 | R? | 10K | AXIAL-0.4 | Resistor | TE CONNECTIVITY | CPF0201D10KC1 | Farnell | 2117887
1 |  | Lecteur_Badge_LXM |  |  | Stid-Security | LXM_WIEGAND44b | Gregoire | :)
1 |  | Trans |  |  | ON SEMICONDUCTOR | 74LVX4245MTCX | Farnell | 1467357
1 | B? | Motor Servo | RAD-0.4 | Servo Motor | Olimex | MS-R-1.3-9 | Olimex | MS-R-1.3-9
1 | C? | 100nF | RAD-0.3 | Capacitor | WURTH ELECTRONIK | 885342211005 | Farnell | 2812613
1 | C? | 10uF | RB7.6-15 | Polarized Capacitor (Radial) |  | TL3C106K025C0450.. | Farnell | 2353238
1 | D? | Diode 10TQ035 | TO-220AC | Diode Zenner | VISHAY | BZD27C15P-E3-08 | Farnell | 4417460
1 | D? | LedBlancheRetroEcl | LED-0 | LED Blanche retro vumetre | N/A | N/A | BARBIE | N/A
1 | DS? | 20x4 LCD |  |  | Midas | MC42008A6W-FPTLW | Farnell | 2606880
1 | F? | Fuse 1 | PIN-W2/E2.8 | Fuse | Littelfuse | 39515000000 | Farnell | 1596504
1 | MCL039PURGW | Led RG |  | Led RG | Multicomp | MCL039PURGW | Farnell | 1581194
1 | P? | Connect.LCD | HDR1X16 | Header, 16-Pin | AMP-TE CONNECTIVITY | 1-826629-6 | Farnell | 1248124
1 | P? | Header 12 | HDR1X12 | Header, 12-Pin | METZ CONNECT | 31101112 | Farnell | 1909750
1 | P? | Header 20X2 | HDR2X20 | Header, 20-Pin, Dual row | WURTH ELECTRONIK | 61304021121 | Farnell | 2356148
1 | P? | Pin_connect |  |  | CLIFF | FC68148S | Farnell | 1888309
1 | P? | PortRJ12_debug | HDR1X6 | Header, 6-Pin | MH Connectors | MHRJJ66NFRAS | Farnell | 3938372
1 | P? | Support Pile |  | Support Pile | Renata | SMTU-1225-1-LF | Farnell | 1216353
1 | R? | 1Ko | AXIAL-0.4 | Resistor | TE CONNECTIVITY | CPF0201D1K0E1 | Farnell | 2117780
1 | R? | 20k | AXIAL-0.6 | Variable Resistor | VISHAY | M63S203KB40 | Farnell | 9609822
1 | R? | 330 | AXIAL-0.4 | Resistor | TE Connectivity | RN73C1J232RBTDF | Farnell | 2687973
1 | R? | Res2 | AXIAL-0.4 | Resistor | TE CONNECTIVITY | CPF0805B75RE1 | Farnell | 1697415
1 | R? | Res2 | AXIAL-0.4 | Resistor | TE CONNECTIVITY | RP73PF1E60R4BTDF | Farnell | 2838800
1 | S? | Bouton Status | SPST-2 | Switch | RAFI | 1.10.001.001/0205 | Farnell | 9927360
1 | T? | Convert.3.3 |  |  | Analog Devices | ADP2302ARDZ-3.3-R7 | Farnell | 2376914
1 | T? | Convert.5.0 |  |  | Analog Devices | ADP2302ARDZ-5.0-R7 | Farnell | 2727507
1 | Y? | 13.768kHz | R38 | Crystal Oscillator | ABRACON | ABS07-32.768KHZ-7-T | Farnell | 1838935
1 | Z? | Memoire |  | Memoire | Microchip | SST25VF016B-50-4C-S2AF-T | Farnell | 2810109
1 | Z? | PIC |  | PIC | MICROCHIP | PIC32MX110F016D-I/PT | Farnell | 2057068