## Bill of Materials-badgotron
Quantity | Designator | Comment | Footprint | Description | Fabricant | Ref.Fabricant | Fournisseur | Ref.Fournisseur
7 | C5, C7, C8, C9, C10, C11, C12 | 0.1uF | RAD-0.3 | Capacitor | Multicomp | MCY4C3B104M160CT | Farnell | 2310273
7 | C6, C16, C17, C18, C21, C22, C23 | 22uF | RAD-0.3 | Cout_Reg_3.3v | AVX | 12103D226KAT2A | Farnell | 1833829
5 | R2, R3, R6, R7, R13 | 300k | AXIAL-0.4 | Resistor | MULTICOMP | MCSR08X3003FTL | Farnell | 2074433
5 | R4, R5, R12, R15, R16 | 100k, 100k, 100ko, 100ko, 100k | AXIAL-0.4 | Resistor | MULTICOMP | MCWR06X1003FTL | Farnell | 2447226
2 | C1, C2 | 18pF | RAD-0.3 | Capacitor | AVX | 02013A180JAT2A | Farnell | 1740563
2 | C14, C19 | 10uF | RAD-0.3 | Cin_Reg_5v, Cin_Reg_3v | KEMET | C1210C106K3RACTU | Farnell | 1358512
2 | C15, C20 | 0.1uF | RAD-0.3 | Cbst_Reg_5v, Cbst_Reg_3.3v | TDK | CGA2B3X7R1E104K050BB | Farnell | 2210820
2 | D2, D3 | MBRS330T3G | SMC | Schottky | OnSemiconductor | MBRS330T3G | Farnell | 1459078
2 | L1, L2 | 7uH | 0402-A | L_Reg_5v, L_Reg_3.3v | Coilcraft | MSS1038-702NLC | Farnell | 2288224
2 | Q1, Q2 | MOSFET-N | E3 | N-Channel MOSFET | Nexperia | BUK7M42-60EX | Farnell | 2760371
2 | Q3, Q4 | SI2319DS-T1-E3 | E3 | P-Channel MOSFET | VISHAY | SI2319DS-T1-E3 | Farnell | 1838990
2 | R8, R10 | 10K | AXIAL-0.4 | Resistor | TE CONNECTIVITY | CPF0201D10KC1 | Farnell | 2117887
2 | R9, R14 | 330 | AXIAL-0.4 | Resistor | TE Connectivity | RN73C1J232RBTDF | Farnell | 2687973
1 |  | Lecteur_Badge_LXM |  |  | Stid-Security | LXM_WIEGAND44b | Gregoire | :)
1 | B1 | Motor Servo | RAD-0.4 | Servo Motor | Olimex | MS-R-1.3-9 | Olimex | MS-R-1.3-9
1 | C13 | 1000uF | RAD-0.3 | Capacitor | Panasonic | EEEFT1C102AP | Farnell | 2065974
1 | C3 | 10uF | RB7.6-15 |  | VISHAY | TL3C106K025C0450.. | Farnell | 2353238
1 | C4 | 100nF | RAD-0.3 | Capacitor | WURTH ELECTRONIK | 885342211005 | Farnell | 2812613
1 | D1 | Diode 10TQ035 | TO-220AC | Diode Zenner | ON SEMICONDUCTOR | MM3Z15VB | Farnell | 2453991
1 | D4 | LedBlancheRetroEcl | LED-0 | LED Blanche retro vumetre | N/A | N/A | BARBIE | N/A
1 | DS1 | 20x4 LCD |  |  | Midas | MC42008A6W-FPTLW | Farnell | 2606880
1 | F1 | Fuse 1 | PIN-W2/E2.8 | Fuse | Littelfuse | 39515000000 | Farnell | 1596504
1 | MCL039PURGW | Led RG |  | Led RG | Multicomp | MCL039PURGW | Farnell | 1581194
1 | P1 | 61304021121 | HDR2X20 | Header, 20-Pin, Dual row | WURTH ELECTRONIK | 61304021121 | Farnell | 2356148
1 | P2 | 31101112 | HDR1X12 | Header, 12-Pin | METZ CONNECT | 31101112 | Farnell | 1909750
1 | P3 | MHRJJ66NFRAS | HDR1X6 | PortRJ12_debug | MH Connectors | MHRJJ66NFRAS | Farnell | 3938372
1 | P4 | FC681465P |  | Power connector | CLIFF | FC681465P | Farnell | 1854512
1 | P5 | BCS-116-L-S-TE | HDR1X12 | Header, 12-Pin | Samtec | BCS-116-L-S-TE | Farnell | 1667483
1 | PS1 | Support Pile |  | Support Pile | Renata | SMTU-1225-1-LF | Farnell | 1216353
1 | R1 | 20k | VR5 | Potentiometer | VISHAY | M63S203KB40 | Farnell | 9609822
1 | R11 | 1Ko | AXIAL-0.4 | Resistor | TE CONNECTIVITY | CPF0201D1K0E1 | Farnell | 2117780
1 | R17 | Res2 | AXIAL-0.4 | Resistor | TE CONNECTIVITY | RP73PF1E60R4BTDF | Farnell | 2838800
1 | R18 | Res2 | AXIAL-0.4 | Resistor | TE CONNECTIVITY | CPF0805B75RE1 | Farnell | 1697415
1 | S1 | Bouton Status | SPST-2 | Switch | RAFI | 1.10.001.001/0205 | Farnell | 9927360
1 | U1 | 74LVX4245MTCX |  | Bus Transceiver | ON SEMICONDUCTOR | 74LVX4245MTCX | Farnell | 1467357
1 | U2 | PIC32MX110F016D-I/PT |  | PIC32MX110F016D-I/PT | MICROCHIP | PIC32MX110F016D-I/PT | Farnell | 2057068
1 | U3 | SST25VF016B-50-4C-S2AF-T |  | FLASH | Microchip | SST25VF016B-50-4C-S2AF-T | Farnell | 2810109
1 | U4 | ADP2302ARDZ-5.0-R7 |  | Convert. 5v | Analog Devices | ADP2302ARDZ-5.0-R7 | Farnell | 2727507
1 | U5 | ADP2302ARDZ-3.3-R7 |  | Convert.3.3 | Analog Devices | ADP2302ARDZ-3.3-R7 | Farnell | 2376914
1 | U6 | LM809M3-3.08/NOPB |  | Voltage Monitor | TEXAS INSTRUMENTS | LM809M3-3.08/NOPB | Farnell | 2352609
1 | U7 | NC7S04M5 |  | Inverter | ON SEMICONDUCTOR | NC7S04M5 | Farnell | 1014133
1 | XDS1 | 1-826629-6 | HDR1X16 | Header, 16-Pin | AMP-TE CONNECTIVITY | 1-826629-6 | Farnell | 1248124
1 | Y1 | 32.768kHz | R38 | Crystal Oscillator | ABRACON | ABS07-32.768KHZ-7-T | Farnell | 1838935